## 夏季舱
步骤编号 | 工作状态（ON/OFF） | 运行时间（min） | 起始温度（℃） | 终点温度（℃） | 湿度控制标志（ON/OFF） | 起始湿度（%） | 终点湿度（%） | 日照控制标志（ON/OFF） | 日照控制方式（开环/闭环） | 日照起始角度（°） | 日照终点角度（°） | 起始日照强度（W/m2） | 终点日照强度（W/m2）
1 | ON | 10 | 10.00 | 10.00 | OFF | —— | —— | ON | 开环 | 90 | 90 | 800 | 800
2 | ON | 10 | 10.00 | 10.00 | OFF | —— | —— | ON | 开环 | 90 | 40 | 800 | 800
3 | ON | 2 | 10.00 | 10.00 | OFF | —— | —— | ON | 开环 | 40 | 0 | 800 | 800
4 | ON | 2 | 10.00 | 11.00 | OFF | —— | —— | ON | 开环 | 0 | 10 | 800 | 800
5 | ON | 2 | 11.00 | 12.00 | OFF | —— | —— | ON | 开环 | 10 | 15 | 800 | 800
6 | ON | 2 | 12.00 | 13.00 | OFF | —— | —— | ON | 开环 | 15 | 20 | 800 | 800
7 | ON | 2 | 13.00 | 14.00 | OFF | —— | —— | ON | 开环 | 20 | 25 | 800 | 800
8 | ON | 2 | 14.00 | 15.00 | OFF | —— | —— | ON | 开环 | 25 | 30 | 800 | 800
9 | ON | 2 | 15.00 | 15.00 | OFF | —— | —— | ON | 开环 | 30 | 35 | 800 | 800
10 | ON | 2 | 15.00 | 15.00 | OFF | —— | —— | ON | 开环 | 35 | 40 | 800 | 800
11 | ON | 2 | 15.00 | 15.00 | OFF | —— | —— | ON | 开环 | 40 | 45 | 800 | 800
12 | ON | 2 | 15.00 | 15.00 | OFF | —— | —— | ON | 开环 | 45 | 50 | 800 | 800
13 | ON | 10 | 15.00 | 15.00 | ON | 50.0 | 50.0 | ON | 开环 | 50 | 60 | 800 | 800
14 | ON | 10 | 15.00 | 15.00 | ON | 50.0 | 50.0 | ON | 开环 | 60 | 70 | 800 | 800

## 风雨舱
步骤编号 | 工作状态（ON/OFF） | 运行时间（min） | 起始温度（℃） | 终点温度（℃） | 降雨控制标志（ON/OFF） | 起始降雨量（mm/h） | 终点降雨量（mm/h） | 风速控制标志（ON/OFF） | 起始风速（m/s） | 终点风速（m/s）
1 | ON | 600 | 15.00 | 15.00 | ON | 20.00 | 20.00 | ON | 10.00 | 10.00
2 | ON | 600 | 15.00 | 15.00 | ON | 20.00 | 10.00 | ON | 10.00 | 10.00
3 | ON | 1 | 15.00 | 15.50 | OFF | —— | —— | ON | 10.00 | 15.00
4 | ON | 1 | 15.50 | 16.00 | OFF | —— | —— | ON | 15.00 | 20.00
5 | ON | 1 | 16.00 | 16.50 | OFF | —— | —— | ON | 20.00 | 15.00
6 | ON | 1 | 16.50 | 17.00 | OFF | —— | —— | ON | 15.00 | 5.00
7 | ON | 1 | 17.00 | 17.50 | OFF | —— | —— | ON | 5.00 | 10.00
8 | ON | 45 | 17.50 | 40.00 | OFF | —— | —— | ON | 10.00 | 10.00
9 | ON | 180 | 40.00 | 40.00 | OFF | —— | —— | ON | 10.00 | 10.00
10 | ON | 20 | 40.00 | 50.00 | OFF | —— | —— | ON | 10.00 | 10.00
11 | ON | 160 | 50.00 | 50.00 | OFF | —— | —— | ON | 10.00 | 10.00
12 | ON | 3000 | 50.00 | 50.00 | OFF | —— | —— | OFF | —— | ——

## 冬季舱
步骤编号 | 工作状态（ON/OFF） | 运行时间（min） | 起始温度（℃） | 终点温度（℃） | 降雪控制标志（ON/OFF） | 起始降雪量（mm/h） | 终点降雪量（mm/h） | 日照控制标志（ON/OFF） | 起始日照强度（W/m2） | 终点日照强度（W/m2） | 雨水箱温度（℃）
1 | ON | 60 | -3.00 | -3.00 | OFF | —— | —— | OFF | —— | —— | 5.00
2 | ON | 20 | -3.00 | 7.00 | OFF | —— | —— | OFF | —— | —— | 5.00
3 | ON | 40 | 7.00 | 7.00 | OFF | —— | —— | OFF | —— | —— | 5.00
4 | ON | 26 | 7.00 | -6.00 | OFF | —— | —— | OFF | —— | —— | 5.00
5 | ON | 34 | -6.00 | -6.00 | OFF | —— | —— | OFF | —— | —— | 5.00
6 | ON | 20 | -6.00 | 4.00 | OFF | —— | —— | OFF | —— | —— | 5.00
7 | ON | 40 | 4.00 | 4.00 | OFF | —— | —— | OFF | —— | —— | 5.00
8 | ON | 38 | 4.00 | -15.00 | OFF | —— | —— | OFF | —— | —— | 5.00
9 | ON | 532 | -15.00 | -15.00 | OFF | —— | —— | OFF | —— | —— | 5.00
10 | ON | 10 | -15.00 | -10.00 | ON | 30.00 | 30.00 | OFF | —— | —— | 5.00
11 | ON | 50 | -10.00 | -10.00 | ON | 30.00 | 30.00 | OFF | —— | —— | 5.00
12 | ON | 10 | -10.00 | -15.00 | OFF | —— | —— | ON | 600.0 | 600.0 | 5.00
13 | ON | 110 | -15.00 | -15.00 | OFF | —— | —— | ON | 600.0 | 600.0 | 5.00
14 | ON | 10 | -15.00 | -10.00 | ON | 50.00 | 50.00 | OFF | —— | —— | 5.00
15 | ON | 50 | -10.00 | -10.00 | ON | 50.00 | 50.00 | OFF | —— | —— | 5.00
16 | ON | 10 | -10.00 | -15.00 | OFF | —— | —— | ON | 600.0 | 600.0 | 5.00
17 | ON | 110 | -15.00 | -15.00 | OFF | —— | —— | ON | 600.0 | 600.0 | 5.00
18 | ON | 10 | -15.00 | -10.00 | ON | 50.00 | 50.00 | OFF | —— | —— | 5.00
19 | ON | 50 | -10.00 | -10.00 | ON | 50.00 | 50.00 | OFF | —— | —— | 5.00
20 | ON | 10 | -10.00 | -15.00 | OFF | —— | —— | ON | 600.0 | 600.0 | 5.00
21 | ON | 110 | -15.00 | -15.00 | OFF | —— | —— | ON | 600.0 | 600.0 | 5.00
22 | ON | 10 | -15.00 | -10.00 | ON | 50.00 | 50.00 | OFF | —— | —— | 5.00
23 | ON | 20 | -10.00 | -10.00 | ON | 50.00 | 50.00 | OFF | —— | —— | 5.00
24 | ON | 36 | -10.00 | 8.00 | OFF | —— | —— | OFF | —— | —— | 5.00
25 | ON | 84 | 8.00 | 8.00 | OFF | —— | —— | OFF | —— | —— | 5.00
26 | ON | 26 | 8.00 | -5.00 | OFF | —— | —— | OFF | —— | —— | 5.00
27 | ON | 154 | -5.00 | -5.00 | OFF | —— | —— | OFF | —— | —— | 5.00
28 | ON | 32 | -5.00 | 11.00 | OFF | —— | —— | OFF | —— | —— | 5.00
29 | ON | 88 | 11.00 | 11.00 | OFF | —— | —— | ON | 600.0 | 600.0 | 5.00

## 汇总
步骤编号 | 工作状态（ON/OFF） | 运行时间（min） | 起始温度（℃） | 终点温度（℃） | 湿度控制标志（ON/OFF） | 起始湿度（%） | 终点湿度（%） | 日照控制标志（ON/OFF） | 日照起始角度（°） | 日照终点角度（°） | 起始日照强度（W/m2） | 终点日照强度（W/m2） | 降雨控制标志（ON/OFF） | 起始降雨量（mm/h） | 终点降雨量（mm/h） | 风速控制标志（ON/OFF） | 起始风速（m/s） | 终点风速（m/s） | 降雪控制标志（ON/OFF） | 起始降雪量（mm/h） | 终点降雪量（mm/h）
1 | ON | 10 | 10.00 | 10.00 | OFF | —— | —— | ON | 90 | 90 | 800 | 800 | —— | —— | —— | —— | —— | —— | —— | —— | ——
2 | ON | 10 | 10.00 | 10.00 | OFF | —— | —— | ON | 90 | 40 | 800 | 800 | —— | —— | —— | —— | —— | —— | —— | —— | ——
3 | ON | 2 | 10.00 | 10.00 | OFF | —— | —— | ON | 40 | 0 | 800 | 800 | —— | —— | —— | —— | —— | —— | —— | —— | ——
4 | ON | 2 | 10.00 | 11.00 | OFF | —— | —— | ON | 0 | 10 | 800 | 800 | —— | —— | —— | —— | —— | —— | —— | —— | ——
5 | ON | 2 | 11.00 | 12.00 | OFF | —— | —— | ON | 10 | 15 | 800 | 800 | —— | —— | —— | —— | —— | —— | —— | —— | ——
6 | ON | 2 | 12.00 | 13.00 | OFF | —— | —— | ON | 15 | 20 | 800 | 800 | —— | —— | —— | —— | —— | —— | —— | —— | ——
7 | ON | 2 | 13.00 | 14.00 | OFF | —— | —— | ON | 20 | 25 | 800 | 800 | —— | —— | —— | —— | —— | —— | —— | —— | ——
8 | ON | 2 | 14.00 | 15.00 | OFF | —— | —— | ON | 25 | 30 | 800 | 800 | —— | —— | —— | —— | —— | —— | —— | —— | ——
9 | ON | 2 | 15.00 | 15.00 | OFF | —— | —— | ON | 30 | 35 | 800 | 800 | —— | —— | —— | —— | —— | —— | —— | —— | ——
10 | ON | 2 | 15.00 | 15.00 | OFF | —— | —— | ON | 35 | 40 | 800 | 800 | —— | —— | —— | —— | —— | —— | —— | —— | ——
11 | ON | 2 | 15.00 | 15.00 | OFF | —— | —— | ON | 40 | 45 | 800 | 800 | —— | —— | —— | —— | —— | —— | —— | —— | ——
12 | ON | 2 | 15.00 | 15.00 | OFF | —— | —— | ON | 45 | 50 | 800 | 800 | —— | —— | —— | —— | —— | —— | —— | —— | ——
13 | ON | 10 | 15.00 | 15.00 | ON | 50.0 | 50.0 | ON | 50 | 60 | 800 | 800 | —— | —— | —— | —— | —— | —— | —— | —— | ——
14 | ON | 10 | 15.00 | 15.00 | ON | 50.0 | 50.0 | ON | 60 | 70 | 800 | 800 | —— | —— | —— | —— | —— | —— | —— | —— | ——
15 | ON | 600 | 15.00 | 15.00 | —— | —— | —— | —— | —— | —— | —— | —— | ON | 20.00 | 20.00 | ON | 10.00 | 10.00 | —— | —— | ——
16 | ON | 600 | 15.00 | 15.00 | —— | —— | —— | —— | —— | —— | —— | —— | ON | 20.00 | 10.00 | ON | 10.00 | 10.00 | —— | —— | ——
17 | ON | 1 | 15.00 | 15.50 | —— | —— | —— | —— | —— | —— | —— | —— | OFF | —— | —— | ON | 10.00 | 15.00 | —— | —— | ——
18 | ON | 1 | 15.50 | 16.00 | —— | —— | —— | —— | —— | —— | —— | —— | OFF | —— | —— | ON | 15.00 | 20.00 | —— | —— | ——
19 | ON | 1 | 16.00 | 16.50 | —— | —— | —— | —— | —— | —— | —— | —— | OFF | —— | —— | ON | 20.00 | 15.00 | —— | —— | ——
20 | ON | 1 | 16.50 | 17.00 | —— | —— | —— | —— | —— | —— | —— | —— | OFF | —— | —— | ON | 15.00 | 5.00 | —— | —— | ——
21 | ON | 1 | 17.00 | 17.50 | —— | —— | —— | —— | —— | —— | —— | —— | OFF | —— | —— | ON | 5.00 | 10.00 | —— | —— | ——
22 | ON | 45 | 17.50 | 40.00 | —— | —— | —— | —— | —— | —— | —— | —— | OFF | —— | —— | ON | 10.00 | 10.00 | —— | —— | ——
23 | ON | 180 | 40.00 | 40.00 | —— | —— | —— | —— | —— | —— | —— | —— | OFF | —— | —— | ON | 10.00 | 10.00 | —— | —— | ——
24 | ON | 20 | 40.00 | 50.00 | —— | —— | —— | —— | —— | —— | —— | —— | OFF | —— | —— | ON | 10.00 | 10.00 | —— | —— | ——
25 | ON | 160 | 50.00 | 50.00 | —— | —— | —— | —— | —— | —— | —— | —— | OFF | —— | —— | ON | 10.00 | 10.00 | —— | —— | ——
26 | ON | 3000 | 50.00 | 50.00 | —— | —— | —— | —— | —— | —— | —— | —— | OFF | —— | —— | OFF | —— | —— | —— | —— | ——
27 | ON | 60 | -3.00 | -3.00 | —— | —— | —— | OFF | —— | —— | —— | —— | —— | —— | —— | —— | —— | —— | OFF | —— | ——
28 | ON | 20 | -3.00 | 7.00 | —— | —— | —— | OFF | —— | —— | —— | —— | —— | —— | —— | —— | —— | —— | OFF | —— | ——
29 | ON | 40 | 7.00 | 7.00 | —— | —— | —— | OFF | —— | —— | —— | —— | —— | —— | —— | —— | —— | —— | OFF | —— | ——
30 | ON | 26 | 7.00 | -6.00 | —— | —— | —— | OFF | —— | —— | —— | —— | —— | —— | —— | —— | —— | —— | OFF | —— | ——
31 | ON | 34 | -6.00 | -6.00 | —— | —— | —— | OFF | —— | —— | —— | —— | —— | —— | —— | —— | —— | —— | OFF | —— | ——
32 | ON | 20 | -6.00 | 4.00 | —— | —— | —— | OFF | —— | —— | —— | —— | —— | —— | —— | —— | —— | —— | OFF | —— | ——
33 | ON | 40 | 4.00 | 4.00 | —— | —— | —— | OFF | —— | —— | —— | —— | —— | —— | —— | —— | —— | —— | OFF | —— | ——
34 | ON | 38 | 4.00 | -15.00 | —— | —— | —— | OFF | —— | —— | —— | —— | —— | —— | —— | —— | —— | —— | OFF | —— | ——
35 | ON | 532 | -15.00 | -15.00 | —— | —— | —— | OFF | —— | —— | —— | —— | —— | —— | —— | —— | —— | —— | OFF | —— | ——
36 | ON | 10 | -15.00 | -10.00 | —— | —— | —— | OFF | —— | —— | —— | —— | —— | —— | —— | —— | —— | —— | ON | 30.00 | 30.00
37 | ON | 50 | -10.00 | -10.00 | —— | —— | —— | OFF | —— | —— | —— | —— | —— | —— | —— | —— | —— | —— | ON | 30.00 | 30.00
38 | ON | 10 | -10.00 | -15.00 | —— | —— | —— | ON | —— | —— | 600.0 | 600.0 | —— | —— | —— | —— | —— | —— | OFF | —— | ——
39 | ON | 110 | -15.00 | -15.00 | —— | —— | —— | ON | —— | —— | 600.0 | 600.0 | —— | —— | —— | —— | —— | —— | OFF | —— | ——
40 | ON | 10 | -15.00 | -10.00 | —— | —— | —— | OFF | —— | —— | —— | —— | —— | —— | —— | —— | —— | —— | ON | 50.00 | 50.00
41 | ON | 50 | -10.00 | -10.00 | —— | —— | —— | OFF | —— | —— | —— | —— | —— | —— | —— | —— | —— | —— | ON | 50.00 | 50.00
42 | ON | 10 | -10.00 | -15.00 | —— | —— | —— | ON | —— | —— | 600.0 | 600.0 | —— | —— | —— | —— | —— | —— | OFF | —— | ——
43 | ON | 110 | -15.00 | -15.00 | —— | —— | —— | ON | —— | —— | 600.0 | 600.0 | —— | —— | —— | —— | —— | —— | OFF | —— | ——
44 | ON | 10 | -15.00 | -10.00 | —— | —— | —— | OFF | —— | —— | —— | —— | —— | —— | —— | —— | —— | —— | ON | 50.00 | 50.00
45 | ON | 50 | -10.00 | -10.00 | —— | —— | —— | OFF | —— | —— | —— | —— | —— | —— | —— | —— | —— | —— | ON | 50.00 | 50.00
46 | ON | 10 | -10.00 | -15.00 | —— | —— | —— | ON | —— | —— | 600.0 | 600.0 | —— | —— | —— | —— | —— | —— | OFF | —— | ——
47 | ON | 110 | -15.00 | -15.00 | —— | —— | —— | ON | —— | —— | 600.0 | 600.0 | —— | —— | —— | —— | —— | —— | OFF | —— | ——
48 | ON | 10 | -15.00 | -10.00 | —— | —— | —— | OFF | —— | —— | —— | —— | —— | —— | —— | —— | —— | —— | ON | 50.00 | 50.00
49 | ON | 20 | -10.00 | -10.00 | —— | —— | —— | OFF | —— | —— | —— | —— | —— | —— | —— | —— | —— | —— | ON | 50.00 | 50.00
50 | ON | 36 | -10.00 | 8.00 | —— | —— | —— | OFF | —— | —— | —— | —— | —— | —— | —— | —— | —— | —— | OFF | —— | ——
51 | ON | 84 | 8.00 | 8.00 | —— | —— | —— | OFF | —— | —— | —— | —— | —— | —— | —— | —— | —— | —— | OFF | —— | ——
52 | ON | 26 | 8.00 | -5.00 | —— | —— | —— | OFF | —— | —— | —— | —— | —— | —— | —— | —— | —— | —— | OFF | —— | ——
53 | ON | 154 | -5.00 | -5.00 | —— | —— | —— | OFF | —— | —— | —— | —— | —— | —— | —— | —— | —— | —— | OFF | —— | ——
54 | ON | 32 | -5.00 | 11.00 | —— | —— | —— | OFF | —— | —— | —— | —— | —— | —— | —— | —— | —— | —— | OFF | —— | ——
55 | ON | 88 | 11.00 | 11.00 | —— | —— | —— | ON | —— | —— | 600.0 | 600.0 | —— | —— | —— | —— | —— | —— | OFF | —— | ——